## Plan1
LOCAL | CPE
END. | RUA RAMIRO BARCELOS, 2350 - SANTA CECÍLIA - PORTO ALEGRE/RS
DATA | OUTUBRO 2020
Projeto Arquitetônico :
Paulo C. N. Cassiano - CAU-BR 42265-9 Lauranita Schertel Cassiano - CAU-BR A11873-7
ESPECIFICAÇÃO BÁSICA DE MATERIAIS DE ACABAMENTOS
O presente memorial descritivo refere-se aos materiais que serão utilizados no Projeto de Reforma do CPE, que localiza-se no Complexo do Hospital de Clinicas com acesso pela Rua . Este, complementa o projeto arquitetônico anexo, e qualquer divergência entre ambos prevalece o primeiro, o mesmo ocorrendo em relação a cotas e dimensões, prevalecendo os valores indiciados em planta e não arguidos em escala.
MEMORIAL OBRA
MATERIAL | DESCRIÇÃO
PAREDES INTERNAS (acabamento em massa corrida em todas paredes internas que receberem pintura)
Paredes de Gesso Simples |  | Paredes de gesso acartonado composta por 1 placas de gesso ST(face interna) + montante de 7cm + 1 placas de gesso ST (face externa) e isolamento acústico com lã de rocha 32 no interior. Montante a cada 40cm. As paredes em gesso terão altura até a laje de forro.
Paredes de Gesso para Áreas Molhadas |  | Paredes de gesso acartonado composta por 1 placa de gesso RU (face interna) + montante de 7cm + 1 placa de gesso RU (face externa) e isolamento acústico com lã de rocha 32 no interior. Montante a cada 40cm. As paredes em gesso terão altura até a laje de forro. As paredes das áreas molhadas deverão possuir sistema de impermeabilização adequados.
Vidro |  | Divisória de vidro incolor temperado laminado, 8mm (4+4mm), com perfil de aluminio nas faces inferior e superior 30mm, e juntas secas.
Cerâmico | (conforme planta de revestimentos) | Azulejo 30x60cm, espessura de 8,5mm, cor branca, bordas retificadas, junta de assentamento de 1mm de espessura, acabamento acetinado, marca de referência Portinari, Linha White Plain Matte ou equivalente técnico. Rejunte acrílico ou epóxi cor branca.
Pintura | (conforme planta de revestimentos) | Tinta acrílica, acabamento acetinada, cor ANTIQUE WHITE, marca RENNER, ref.: PPG 1024-2.
PISOS INTERNOS
Vinílico | (conforme planta de revestimentos) | Piso vinílico em placas, dim.: 500x500mm, linha: Allura Flex, Grigio Concrete 1633, marca: Forbo, espessura 5mm, capa de uso (layer) de 1,00mm. Ou equivalente em qualidade;
Cerâmico | (conforme planta de revestimentos) | Piso cerâmico existente;
RODAPÉS
Vinílico | (onde houver piso vinílico) | Rodapés em poliestireno, com altura h=10cm, cor: Branca. Referência marca: Santa Luzia, modelo: 550 RP/BR
FORROS
Gesso | (conforme planta de revestimentos) | Rebaixo em gesso com negativos fechados. Observar planta do forro. Acabamento com pintura PVA na cor branca;
ESQUADRIAS INTERNAS
Portas Internas de Madeira | Portas de Abrir Simples | Folha em MADEIRA SEMI-OCA TAUARI, esp.:35mm, revestimento: MELAMÍNICO ALTA PRESSÃO, esp.: 0,8mm, cor: BRANCO, padrão: TEXTURIXADO, marca: FÓRMICA, ref.: L120. O encabeçamento deverá ter VINCO COM FITA DE BORDA, esp.: 2mm, aplicada com cola HOT MELT. Guarnição em MADEIRA MACIÇA TAUARI, com PINTURA SAYERLAK na mesma tonalidade do revestimento da folha, larg.: 100mm, esp.: 15mm. Marcos METÁLICOS com CHAPA GALVANIZADA, esp.: 1,55mm, com fundo especial e PINTURA ELETROSTÁTICA, cor conforme a tonalidade do revestimento da folha.
| Portas de Abrir para Sanitários PCD | Folha em MADEIRA SEMI-OCA TAUARI, esp.:35mm, revestimento: MELAMÍNICO ALTA PRESSÃO, esp.: 0,8mm, cor: BRANCO, padrão: TEXTURIXADO, marca: FÓRMICA, ref.: L120. O encabeçamento deverá ter VINCO COM FITA DE BORDA, esp.: 2mm, aplicada com cola HOT MELT. Guarnição em MADEIRA MACIÇA TAUARI, com PINTURA SAYERLAK na mesma tonalidade do revestimento da folha, larg.: 100mm, esp.: 15mm. Marcos METÁLICOS com CHAPA GALVANIZADA, esp.: 1,55mm, com fundo especial e PINTURA ELETROSTÁTICA, cor conforme a tonalidade do revestimento da folha. Revestimento em CHAPA AÇO INOXIDÁVEL AISI 304, acabamento: ESCOVADO, h:0,70m, fixada na parte inferior das portas com parafusos nos cantos. Barra de apoio conforto, ref.: 2310.I.070.ESC, acabamento: INOX ESCOVADO, marca: DECA
| Portas de Abrir Dupla | Folhas em MADEIRA SEMI-OCA TAUARI, esp.:35mm, revestimento: MELAMÍNICO ALTA PRESSÃO, esp.: 0,8mm, cor: BRANCO, padrão: TEXTURIXADO, marca: FÓRMICA, ref.: L120. O encabeçamento deverá ter VINCO COM FITA DE BORDA, esp.: 2mm, aplicada com cola HOT MELT. Guarnição em MADEIRA MACIÇA TAUARI, com PINTURA SAYERLAK na mesma tonalidade do revestimento da folha, larg.: 100mm, esp.: 15mm. Marcos METÁLICOS com CHAPA GALVANIZADA, esp.: 1,55mm, com fundo especial e PINTURA ELETROSTÁTICA, cor conforme a tonalidade do revestimento da folha.
Portas Internas de Vidro | Portas de Correr | Folha em VIDRO TEMPERADO LAMINADO, com PELÍCULA DE SEGURANÇA INTERNA, esp.: 10mm, INCOLOR. (Ver detalhe específico de esquadrias de vidro)
FERRAGENS
Madeira | Para portas em madeira exceto para Banheiros e Sanitário. | Ferragem e fechadura: cód 43.127, Modelo Conjunto 892, Architect Inox, Marca La Fonte, do tipo alavanca, medidas 132 mm x53 mm x22 mm, fechadura tipo externa. Acabamento inox polido, ou similar de idêntica especificação; todos os parafusos, visíveis ou escondidos, deverão ser em aço inoxidável e deverá ser instalada a 1,05 m de altura do piso acabado; Conter duas chaves iguais. Garantia de 10 anos no funcionamento.
| Para portas em madeira em Banheiros e Sanitário. | Ferragem e fechadura: cód 43.129, Modelo Conjunto 892, Architect Inox, Marca La Fonte, do tipo alavanca, medidas 132 mm x53 mm x22 mm, fechadura tipo banheiro. Acabamento inox polido, ou similar de idêntica especificação; todos os parafusos, visíveis ou escondidos, deverão ser em aço inoxidável e deverá ser instalada a 1,05 m de altura do piso acabado; Conter duas chaves iguais. Garantia de 10 anos no funcionamento.
As dobradiças serão em latão com acabamento cromado acetinado, marca Papaiz ou similiar de idêntica especificação técnica.
Vidro | Portas de Correr | Puxador ITAOCA, marca: TOZZETO, acabamento: INOX FOSCO, dim.: 40cm x 4cm (cxl), esp.: 10mm.
Trilho embutido no forro;
| Divisórias em Vidro | As esquadrias de VIDRO TEMPERADO LAMINADO, com PELÍCULA DE SEGURANÇA INTERNA, esp.: 10mm, INCOLOR deverão ser fixadas no piso, paredes laterais e no teto, através de perfis tipo U contínuos, com acabamento CROMADO ACETINADO, dim.: 30x30mm. JUNTAS SECAS entre os vidros.
ELÉTRICA
Verificar Memorial Elétrico
LUMINÁRIAS
Verificar Memorial Elétrico
HIDROSSANITÁRIO - LOUÇAS
Bacia Sanit. - Sanitário Comum |  | Bacia sanitária convencional com caixa acoplada com acionamento Duo ref.: P505.17, cor BRANCO GELO GE17, VOGUE PLUS, marca DECA
Bancia Sanit. - Sanitário PCD |  | Bacia sanitária Conforto com caixa acoplada com acionamento Duo, ref.: P.515.17, cor BRANCO GELO GE17, VOGUE PLUS CONFORTO, marca DECA
Assento |  | Assento Vogue Plus – termofixo cor branco gelo GE17 ref.: AP 513 da marca Deca
Lavatório grande |  | Lavatório GRANDE COM COLUNA SUSPENSA, linha: VOGUE PLUS, cor: BRANCO GELO GE17, marca: DECA, ref.: L51+CS.1.
HIDROSSANITÁRIO - METAIS
Monocomando -Lavatórios |  | Misturador Monocomando de mesa bica baixa para lavatório, linha: LEVEL, acabamento: CROMADO, cód 2875.C26, marca DECA.
Monocomando - Lavatórios e Assistência |  | Misturador Monocomando Clínico Lavatório, marca WOG, ref.: 6456005
Misturador - Copa |  | Misturador monocomando de mesa para cozinha, Linha: Level, marca: DECA, ref.: 2271.C26
Metais - uso geral |  | Registro de Parede, linha: LEVEL, ref.: 2993.C26.034
SIFÃO CROMADO (para cubas) |  | Sifão Cromado ref.: 1680.C.100.112, marca DECA
Barra de Apoio fixa para Box Banho PCD |  | Barra de apoio conforto, ref.: 2310.I.070.POL, acabamento POLIDO, marca DECA (70cm) (instalada verticalmente)
Barra de apoio “L” conforto, ref.: 2335.I.POL, acabamento POLIDO, marca DECA
Barras Apoio Fixa Lavatório PCD |  | Barra de apoio conforto, ref.: 2310.I.040.POL, acabamento POLIDO, marca DECA (40cm) (instalada verticalmente)
Barras Apoio Fixa Bacia sanitária PCD |  | Barra de apoio conforto, ref.: 2310.I.080.POL, acabamentoPOLIDO, marca DECA (80cm)
Válvula de descarga - Sala de Utilidades |  | Valvula de descarga Hydra Duo, cód. 2545C, marca: DECA
TAMPOS E CUBAS
Inox |  | Tampo em INOX, com CUBA NO MESMO MATERIAL de dim.: 50x40cm e profundidade de 21cm, estrutura: MDF, acabamento: INOX AISI 304. Conforme detalhamento específico de tampos de Inox.
COMPLEMENTOS
Ralo para Box Banho |  | Grelha abre e fecha (escamoteavel) quadrada cromada, 150x150mm. Material aço inoxidável.
Cabideiro |  | Os cabides a serem instalados deverão ser da linha SLIM, acabamento: CROMADO, ref.: 2060.C., Marca: DECA. Em sanitários PCD altura de instalação: 1,20m. Em sanitário comum altura de instalação: 1,50m
Dispenser Papale Toalha |  | Fornecimento do HCPA
Dispenser Sabonete Líquido |  | Fornecimento do HCPA.
Dispenser Papel higiênico |  | Fornecimento do HCPA
Cantoneira |  | Cantoneiras Rígidas de Sobrepor em PVC - Cantoneira Rígida em PVC - TEC 009, marca TECNOPERFIL. Cor branco. Dimensões 52x52mm, h:1,10m. Instalar em todos cantos vivos. Produto com cantos arredondados.
Bate macas marcenaria |  | Protetor de parede em MDF (placa 1.8cm) e acabamento em melaminico cor branca (conforme detalhe específico).
Suporte articulado de aproximação p/ as TVs 32” – fábrica METAVILE ref.: SUP 032
Espelho Reflexivo 4mm lapidado nos banheiros (dimensões conforme detalhe de cada ambiente)
Observações:
Para confecção dos tampos, saias e espelhos deve se conferir o projeto com as plantas e detalhes específicos.
Para um melhor resultado na execução e aplicação dos materiais, devem ser seguidas as orientações do fabricante, juntamente com o projeto arquitetônico. Em caso de divergência, eventuais dúvidas devem ser solucionadas com a orientação da equipe de arquitetos e fornecedores/ fabricantes.